## BOM_Board1_PCB1_2026-10-09
No. | Quantity | Comment | Designator | Footprint | Value | Manufacturer Part | Manufacturer | Supplier Part | Supplier
1 | 2 | 22uF | C1,C5 | C0805 | 22uF | CL21A226MAQNNNE | SAMSUNG(三星) | C45783 | LCSC
2 | 5 | 4.7uF | C6,C12,C13,C14,C15 | C0603 | 4.7uF | CL10A475KO8NNNC | SAMSUNG(三星) | C19666 | LCSC
3 | 1 | 10uF | C7 | C0603 | 10uF | CL10A106KP8NNNC | SAMSUNG(三星) | C19702 | LCSC
4 | 3 | 100nF | C8,C16,C17 | C0603 | 100nF
5 | 1 | 10nF | C19 | C0603 | 10nF
6 | 1 | 2.2nF | C20 | C0603 | 2.2nF
7 | 1 | 10uF | CBAT | CAP-SMD_BD5.0-L5.3-W5.3-LS6.0-FD | 10uF | JVJ50v10M5x5 | JIERR(捷而瑞) | C46550416 | LCSC
8 | 2 | 1N5819WS | D1,D2 | SOD-323_L1.8-W1.3-LS2.5-RD |  | 1N5819WS | Hottech(合科泰) | C191023 | LCSC
9 | 1 | JK-nSMD100/16V | F1 | F1206 |  | JK-nSMD100/16V | JK(金科) | C2830246 | LCSC
10 | 1 | B-2100S02P-A110 | H1 | HDR-TH_2P-P2.54-V-M-1 |  | B-2100S02P-A110 | Ckmtw(灿科盟) | C124375 | LCSC
11 | 1 | 10uH | L1 | IND-SMD_L2.5-W2.0 | 10uH | FTC252012S100MBCA | cjiang(长江微电) | C5832376 | LCSC
12 | 2 | LED_0603-R | LD1,LD2 | LED_0603
13 | 4 | 8520 | M1,M2,M3,M4 | 8520电机接口
14 | 4 | SI2302 | Q1,Q2,Q3,Q4 | SOT-23-3_L2.9-W1.3-P1.90-LS2.4-BR |  | SI2302 | Hottech(合科泰) | C181087 | LCSC
15 | 1 | AO3401A | Q5 | SOT-23_L2.9-W1.3-P1.90-LS2.4-BR |  | AO3401A | UMW(友台半导体) | C347476 | LCSC
16 | 1 | 75kΩ | R3 | R0603 | 75kΩ | 0603WAF7502T5E | UNI-ROYAL(厚声) | C23242 | LCSC
17 | 7 | 10K | R5,R8,R9,R15,R16,R17,R18 | R0603 | 10K
18 | 1 | 200K | R6 | R0603 | 200K
19 | 1 | 2K | R7 | R0603 | 2K
20 | 2 | 100K | R10,RBAT | R0603 | 100K
21 | 4 | 100 | R11,R12,R13,R14 | R0603 | 100
22 | 2 | 4.7K | R19,R20 | R0603 | 4.7K
23 | 2 | 5.1K | RCC,RCC1 | R0603 | 5.1K
24 | 1 | SK-3296S-01-L1 | SW1 | SW-SMD_3P-P1.50_L2.7-W6.6 |  | SK-3296S-01-L1 | XKB Connectivity(中国星坤) | C319020 | LCSC
25 | 1 | MT3608 | U2 | SOT-23-6_L2.9-W1.6-P0.95-LS2.8-BL |  | MT3608 | 西安航天民芯 | C84817 | LCSC
26 | 1 | LTH7 | U3 | SOT-23-5_L2.9-W1.6-P0.95-LS2.8-BR |  | LTH7 | TECH PUBLIC(台舟) | C5342381 | LCSC
27 | 1 | 排针左 | U4 | HDR-TH_LAIL-PM2.54-20P-L |  | 排针左 | LAILAN(莱联) | C54973833 | LCSC
28 | 1 | MPU-6050 | U6 | QFN-24_L4.0-W4.0-P0.50-BL-EP2.7 |  | MPU-6050 | TDK InvenSense(应美盛) | C24112 | LCSC
29 | 1 | 排针右 | U9 | HDR-TH_LAIL-PM2.54-20P-L |  | 排针右 | LAILAN(莱联) | C54973833 | LCSC
30 | 1 | TYPE-C 16PIN 2MD(073) | USB1 | USB-C-SMD_TYPE-C-6PIN-2MD-073 |  | TYPE-C 16PIN 2MD(073) | SHOU HAN(首韩) | C2765186 | LCSC